## Sheet1
序号 | 设备名称 | 品牌型号或参数 | 单位 | 采购数量
1 | 服务器SRV | DELL PowerEdge R740 CPU：英特尔至强-银牌或以上、内存：至少16G、硬盘：2 x 1TB，实现独立冗余磁盘阵列、PCI总线：至少6个PCI-Express插槽、网卡：2个千兆自适应网卡（RJ45网口），双网卡双网口、操作系统：Microsoft Windows Server 2016 Standard 简体中文（提供正版安装盘及序列号）、 其他： 集成声卡 集成显卡 DVD-RW驱动器 工作温度：0～60˚C； 湿度：5%～95% (无凝露)； 适应24小时/365天不间断运行要求，整机使用寿命不少于5年，平均无故障时间≥5000小时； 安装尺寸：1U机架式 | 台 | 2
2 | 日志服务器Logdb | DELL PowerEdge R740 CPU：英特尔至强-银牌或以上、内存：至少16G、硬盘：2 x 1TB，实现独立冗余磁盘阵列、PCI总线：至少6个PCI-Express插槽、网卡：2个千兆自适应网卡（RJ45网口），双网卡双网口、操作系统：Microsoft Windows Server 2016 Standard 简体中文（提供正版安装盘及序列号）、 其他： 集成声卡 集成显卡 DVD-RW驱动器 工作温度：0～60˚C； 湿度：5%～95% (无凝露)； 适应24小时/365天不间断运行要求，整机使用寿命不少于5年，平均无故障时间≥5000小时； 安装尺寸：1U机架式 | 台 | 1
3 | 分站服务器NCU | DELL T140 CPU：英特尔至强-E或以上、内存：至少8G、硬盘：2 x 1TB，实现独立冗余磁盘阵列、PCI总线：至少4个PCI-Express插槽、网卡：2个千兆自适应网卡（RJ45网口），双网卡双网口、通讯板卡：配置MOXA多串口卡：CP-116E-A两块，CP-132EL一块、操作系统：Microsoft Windows Server 2016 Standard 简体中文（提供正版安装盘及序列号） 其他： 集成声卡 集成显卡 DVD-RW驱动器 工作温度：5～40˚C； 湿度：5%～80% (无凝露)； 适应24小时/365天不间断运行要求，整机使用寿命不少于5年，平均无故障时间≥5000小时； 安装尺寸：塔式 | 台 | 13
4 | 控制工作站TED | DELL OptiPlex 7090 SFF CPU：英特尔酷睿™ i5或以上、内存：至少16G、硬盘：1TB、网卡：2个千兆自适应网卡（RJ45网口），双网卡双网口、操作系统：Microsoft Windows 10 Pro (64-bit) 中文 其他： 集成声卡 集成显卡 DVD-RW驱动器 工作温度：5～40˚C； 湿度：5%～80% (无凝露)； 适应24小时/365天不间断运行要求，整机使用寿命不少于5年，平均无故障时间≥5000小时； 安装尺寸：小型机体 | 台 | 7
5 | 维护工作站MW | DELL OptiPlex 7090 SFF CPU：英特尔酷睿™ i5或以上、内存：至少16G、硬盘：1TB、网卡：2个千兆自适应网卡（RJ45网口），双网卡双网口、操作系统：Microsoft Windows 10 Pro (64-bit) 中文 其他： 集成声卡 集成显卡 DVD-RW驱动器 工作温度：5～40˚C； 湿度：5%～80% (无凝露)； 适应24小时/365天不间断运行要求，整机使用寿命不少于5年，平均无故障时间≥5000小时； 安装尺寸：小型机体 | 台 | 12
6 | 24寸显示器 | DELL U2421E 屏幕尺寸不小于23.8寸 1920x1080分辨率 兼容VGA与 DP接口 具备Type-C反向充电功能 | 台 | 20
7 | 17寸显示器 | 屏幕尺寸须为17寸 须为传统方屏，不接受16:9的横屏款型 分辨率不低于1280*1024 兼容VGA与 DP接口 | 台 | 15
8 | KVM信号切换器 | ATEN CS22U 可连接不少于2台电脑 可与本项目所采购的各类电脑、服务器匹配 | 个 | 7